## sdr
Revised: Saturday, February 22, 2020
Revision:
Bill Of Materials February 22,2020 13:01:01 | Page1
Item | Quantity | Reference | Part | PCB Footprint | 备注
______________________________________________
1 | 2 | C1,C29 | 330pF | R0805 |  | 4.77
2 | 1 | C2 | 220pF/NC | R0805 | NC
3 | 1 | C3 | 27pF/10nF | R0805 | 使用10nF | 5.1
4 | 1 | C4 | NC/100nF | R0805 | NC
5 | 1 | C5 | 1uF | R0805 |  | 5.1
6 | 9 | C6,C10,C11,C14,C15,C16, | 100nF | R0805 |  | 5.1
C26,C27,C28
7 | 2 | C7,C8 | 20pF | R0805 |  | 5.1
8 | 1 | C9 | 10nF | R0805 |  | --
9 | 2 | C12,C22 | 330nF | R0805 |  | 7.44
10 | 2 | C13,C23 | 6.8nF | R0805 |  | 4
11 | 1 | C17 | 220uF | capprd300w51d500h1295p | 直插电解电容 | 4
12 | 1 | C18 | 6.8nF/NC | R0805 |  | 4
13 | 2 | C19,C30 | 10uF | capprd300w51d500h1295p | 直插电解电容 | 4
14 | 1 | C20 | 0.1uF | capprd300w51d500h1295p | NC
15 | 1 | D1 | BAV99/SOT | sot95p237x112-3n |  | 1.26
16 | 2 | J1,J2 | HEADER 4 | hdrv4w64p254_1x4_1016x254x838p | NC
17 | 1 | L1 | 8.2nH | R0805 |  | 5.8
18 | 1 | L2 | 100nH/NC | R0805 | NC
19 | 1 | L3 | NC/180nH | R0805 | NC
20 | 2 | L4,L5 | 150nH | R0805 |  | 5.1
21 | 1 | L6 | 4.7uH | R0805 |  | 5.6
22 | 2 | R2,R8 | 1.8K | R0805 |  | 2.5
23 | 1 | R3 | 10K | R0805 |  | 3
24 | 2 | R4,R5 | 220 | R0805 |  | 3
25 | 1 | R7 | NC/100 | R0805 |  | 3
26 | 2 | R9,R10 | 4.7K | R0805 |  | 3
27 | 1 | U1 | RTL2832U | rtl2832u_qfn48 |  | 20
28 | 1 | U2 | R820t | r820t |  | 20
29 | 1 | U3 | 24C02/SO8 | at24c02_sop8 |  | 2
30 | 1 | U4 | AMS1117-3V3 | AMS1117_SOT223 |  | 2
31 | 1 | Y1 | 28.8MHz | osc_2pin |  | 1